## 210325
Date | Time | Temperature |  |  |  |  | Power Input |  |  |  |  | LPM | mc(To - Ti) | Power Input - mc(To - Ti) | Efficiency (%) | T_surf - T_amb | hA∆T
|  | Ambient | Surface | Inlet | Outlet | Heating Coil 4 | Energy meter | I | V | IV | I2R | [6 empty] | Re | 23.0288 | R1 | 65 | D= | 0.17
[20 empty] | R2 | 68 | L= | 0.48
[20 empty] | R3 | 75 | A= | 0.25635
[22 empty] | h= | 25
260325_1919 | 0 | 27.82 | 28.32 | 33.02 | 33.02 | 35 | 0 | 0 | 0 | 0 | 0 | 4.4 | 0 | 0 | #DIV/0!
1925 | 6 | 27.77 | 28.58 | 32.77 | 33.02 | 40 | 100.8 | 2.1 | 47 | 98.7 | 101.5571 | 4.3 | 74.9275 | 23.7725 | 75.9144 | 0.81 | 5.1912 |  | 0.25
1931 | 6 | 27.88 | 28.74 | 32.56 | 32.97 | 43 | 149.6 | 2.5 | 57 | 142.5 | 143.9302 | 4.3 | 122.8811 | 19.6189 | 86.2324 | 0.86 | 5.5116 |  | 0.41
1937 | 6 | 27.77 | 28.94 | 32.33 | 32.85 | 45 | 203.4 | 3 | 67 | 201 | 207.2595 | 4.3 | 155.8492 | 45.1508 | 77.5369 | 1.17 | 7.4984 |  | 0.52
1942 | 6 | 27.75 | 29.18 | 32.13 | 32.77 | 47 | 252.2 | 3.3 | 74 | 244.2 | 250.784 | 4.3 | 191.8144 | 52.3856 | 78.5481 | 1.43 | 9.1647 |  | 0.64
1950 | 8 | 27.86 | 29.54 | 31.87 | 32.66 | 50 | 298.5 | 3.6 | 81 | 291.6 | 298.4536 | 4.2 | 231.2646 | 60.3354 | 79.3088 | 1.68 | 10.7669 |  | 0.79
1956 | 6 | 27.78 | 29.93 | 31.63 | 32.57 | 52 | 353.35 | 3.9 | 88 | 343.2 | 350.2685 | 4.2 | 275.1756 | 68.0244 | 80.1794 | 2.15 | 13.779 |  | 0.94
2002 | 6 | 27.73 | 30.29 | 31.49 | 32.54 | 55 | 403.95 | 4.2 | 94 | 394.8 | 406.2286 | 4.2 | 307.377 | 87.423 | 77.8564 | 2.56 | 16.4067 |  | 1.05
2008 | 6 | 27.88 | 30.76 | 31.33 | 32.52 | 57 | 450.3 | 4.45 | 100 | 445 | 456.0284 | 4.2 | 348.3606 | 96.6394 | 78.2833 | 2.88 | 18.4575 |  | 1.19
2016 | 8 | 27.81 | 31.63 | 31.13 | 32.39 | 59 | 499.9 | 4.7 | 105 | 493.5 | 508.7068 | 4.2 | 368.8524 | 124.6476 | 74.7421 | 3.82 | 24.4818 |  | 1.26
2023 | 7 | 27.78 | 32.1 | 31 | 32.42 | 62 | 548 | 4.9 | 110 | 539 | 552.9222 | 4.2 | 415.6908 | 123.3092 | 77.1226 | 4.32 | 27.6862 |  | 1.42
2030 | 7 | 27.82 | 32.98 | 30.78 | 32.34 | 65 | 599.8 | 5.1 | 115 | 586.5 | 598.9799 | 4.2 | 456.6744 | 129.8256 | 77.8643 | 5.16 | 33.0697 |  | 1.56
2036 | 6 | 27.81 | 33.47 | 30.64 | 32.32 | 67 | 648.1 | 5.3 | 120 | 636 | 646.8798 | 4.2 | 491.8032 | 144.1968 | 77.3275 | 5.66 | 36.2741 |  | 1.68
2044 | 8 | 27.87 | 34.28 | 30.41 | 32.22 | 69 | 702.55 | 5.55 | 125 | 693.75 | 709.3455 | 4.1 | 517.2437 | 176.5063 | 74.5577 | 6.41 | 41.0807 |  | 1.81
2050 | 6 | 27.75 | 34.76 | 30.28 | 32.19 | 71 | 751.05 | 5.7 | 129 | 735.3 | 748.2067 | 4.1 | 545.8207 | 189.4793 | 74.231 | 7.01 | 44.926 |  | 1.91
2056 | 6 | 27.81 | 35.35 | 30.14 | 32.23 | 74 | 802.6 | 5.9 | 134 | 790.6 | 801.6336 | 4.1 | 597.2593 | 193.3407 | 75.5451 | 7.54 | 48.3227 |  | 2.09